## СР (материалы ТН)
Приложение №1
к договору №__.__-Д/В__ от __.__.2026 г.
РАСЧЕТ СТОИМОСТИ РАБОТ
Наименование работ | Ед. изм. | Кол-во | Цена за ед. без НДС | Сумма без НДС
Демонтажные работы в осях 36-47/П-Э
Демонтаж гидроизоляционного слоя | м2 | 1128 | 80 | 90240
Демонтаж теплоизоляционного слоя | м2 | 1118.4 | 100 | 111840
Демонтаж профилированного настила | м2 | 894.96 | 180 | 161092.8
Итого за работы: |  |  |  | 363172.8
ИТОГО по Разделу: |  |  |  | 363172.8
Монтаж профилированного настила
Работы:
Монтаж профилированного настила Н-114 | м2 | 894.96 | 140,00 ₽ | 125294.4
Итого за работы: |  |  |  | 125294.4
ИТОГО по Разделу: |  |  |  | 125294.4
Устройство L-образного профиля в местах парапета и профилей усиления в ендове и на коньках, устройство профиля усиления деф. швов
Работы:
Устройство L-образного профиля и профилей усиления | м/п | 36 | 20,00 ₽ | 720
Устройство профилей усиления (коньковые усиления, усиления ендов) | м/п | 0 | 10,00 ₽ | 0
Устройство профилей усиления деф. шва | м/п | 0 | 10,00 ₽ | 0
Итого за работы: |  |  |  | 720
Материалы:
L-образный профиль | мп | 36 | 1300 | 46800
Профиль усиления (коньковые усиления, усиления ендов) | мп | 0 | 1300 | 0
Профиль усиления деф. шва | мп | 0 | 1300 | 0
Саморез кровельный 4.8х29 сверлоконечный шайба EPDM | шт | 360 | 5 | 1800
Итого за материалы: |  |  |  | 48600
ИТОГО по Разделу: |  |  |  | 49320
Устройство шины молниезащиты/ заземления
Работы:
Монтаж шины молниезащиты (механическое крепление) | м/п | 0 | 200,00 ₽ | 0
Итого за работы: |  |  |  | 0
ИТОГО по Разделу: |  |  |  | 0
Устройство усиления мест воронок внутреннего водоотведения
Работы:
Устройство усиления мест воронок внутреннего водоотведения из оц. стали толщиной 0,5 мм размером 0,6*0,6 м | шт | 0 | 100,00 ₽ | 0
Итого за работы: |  |  |  | 0
Материалы:
Оцинкованный лист, толщ. 0,7 мм, 600*600 мм | шт | 0 | 1300 | 0
Саморез кровельный 4.8х29 сверлоконечный шайба EPDM | шт | 0 | 5 | 0
Итого за материалы: |  |  |  | 0
ИТОГО по Разделу: |  |  |  | 0
Устройство заполнения гофр профлиста НГ утеплителем на длину 250 мм
Работы:
Устройство заполнения гофр профлиста НГ утеплителем на длину 250 мм | м/п | 36 | 10,00 ₽ | 360
Итого за работы: |  |  |  | 360
Материалы:
Мин. плита Технолайт Экстра 1200х600х100мм | м3 | 1.188 | 3700 | 4395.6
Итого за материалы: |  |  |  | 4395.6
ИТОГО по Разделу: |  |  |  | 4755.6
Устройство пароизоляционного слоя
Работы:
Устройство пароизоляционного слоя из пароизоляционной пленки | м2 | 894.96 | 40,00 ₽ | 35798.4
Итого за работы: |  |  |  | 35798.4
Материалы:
Пароизоляционная пленка ТехноНИКОЛЬ | м2 | 1029.204 | 19.9 | 20481.1596
Двусторонний скотч | шт | 12 | 308 | 3696
Итого за материалы: |  |  |  | 24177.1596
ИТОГО по Разделу: |  |  |  | 59975.5596
Устройство контруклона в ендовах из минераловатных теплоизоляционных плит 4,2 %
Работы:
Устройство контруклона из минераловатных теплоизоляционных плит 4,2 % | м2 | 0 | 170,00 ₽ | 0
Итого за работы: |  |  |  | 0
ИТОГО по Разделу: |  |  |  | 0
Устройство теплоизоляционного слоя из минераловатного утеплителя в два слоя с перехлестом швов
Работы:
Устройство теплоизоляционного слоя из минераловатного утеплителя в два слоя с перехлестом швов с мех. креплением | м2 | 1118.4 | 165,00 ₽ | 184536
Итого за работы: |  |  |  | 184536
Материалы:
Теплоизоляционный материал ТЕХНОРУФ В ЭКСТРА 50 мм | м3 | 57.5976 | 16112 | 928012.5312 | Если применять частично демонтированный утеплитель. То необходимо
Телескопический крепеж TERMOCLIP 1, 20 мм | шт | 5592 | 14 | 78288 | 47.496 | м3
Саморез сверлоконечный ТехноНИКОЛЬ 4,8х80 мм | шт | 5592 | 13 | 72696
Итого за материалы: |  |  |  | 1078996.5312
ИТОГО по Разделу: |  |  |  | 1263532.5312
Устройство гидроизоляционного покрытия из ПВХ-мембраны по плоскости с учетом ветровых зон
Работы:
Монтаж гидроизоляционного покрытия из ПВХ мембраны, с продольным нахлестом не менее 120 мм и поперечным - не менее 200 мм | м2 | 1128 | 190,00 ₽ | 214320
Итого за работы: |  |  |  | 214320
Материалы:
ПВХ мембрана, толщиной 1,2 мм. | м2 | 1331.04 | 931 | 1239198.24
Телескопический крепеж TERMOCLIP 1, 20 мм | шт | 5640 | 14 | 78960
Саморез сверлоконечный ТехноНИКОЛЬ 4,8х80 мм | шт | 5640 | 13 | 73320
Очиститель для ПВХ мембраны, 3 л. | шт | 5 | 5162 | 25810
Итого за материалы: |  |  |  | 1417288.24
ИТОГО по Разделу: |  |  |  | 1631608.24
Устройство гидроизоляции примыканий к парапету из ПВХ-мембраны
Работы:
Устройство примыкания гидроизоляционного покрытия из ПВХ- мембраны к парапету | м/п | 36 | 375,00 ₽ | 13500
Итого за работы: |  |  |  | 13500
Материалы:
Армированная ПВХ мембрана Logicroof V-RP (или аналог) толщиной 1,2 мм | м2 | 50.976 | 931 | 47458.656
ПВХ Logicroof V-SR 1,5 мм мембрана серая 2 шт. 1x10 м | м2 | 7 | 1350 | 9450
Итого за материалы: |  |  |  | 56908.656
ИТОГО по Разделу: |  |  |  | 70408.656
Устройство прижимной и краевой алюминиевой планки
Работы:
Монтаж прижимной и краевой кровельной планки | м/п | 72 | 40,00 ₽ | 2880
Итого за работы: |  |  |  | 2880
Материалы:
Прижимная кровельная планка алюминиевая 30*2000мм | м/п | 36 | 116 | 4176
Краевая кровельная планка алюминиевая 30*2000мм | м/п | 36 | 150 | 5400
Крепеж кровельный ТехноНИКОЛЬ (саморез 5,5*35) | шт | 360 | 8 | 2880
ПУ герметик | шт | 9 | 440 | 3960
Итого за материалы: |  |  |  | 16416
ИТОГО по Разделу: |  |  |  | 19296
Устройство гидроизоляции стоек фахверка с утеплением
Работы:
Устройство примыканий к стойкам фахверка с утеплением | шт | 6 | 2 920,00 ₽ | 17520
Итого за работы: |  |  |  | 17520
Материалы:
Плиты минераловатные ТЕХНОРУФ В ЭКСТРА 1200х600х50 мм | м3 | 0.2268 | 16112 | 3654.2016
ПВХ Logicroof V-RP 1,2 мм мембрана серая 2,10x25 м | м2 | 6 | 931 | 5586
ПВХ Logicroof V-SR 1,5 мм мембрана серая 2 шт. 1x10 м | м2 | 9.6 | 1350 | 12960
Саморез остроконечный ТехноНИКОЛЬ 4,8*50 (500 шт/уп) | шт | 120 | 7.5 | 900
Рейка краевая алюминиевая TERMOCLIP LITE 2 м (100 п.м./упак) | пог. м | 9 | 150 | 1350
Саморез сверлоконечный ТехноНИКОЛЬ 5,5*35 (1000 шт/уп) | шт | 120 | 8 | 960
Герметик ТЕХНОНИКОЛЬ ПУ MASTER, серый, туба 600 мл | шт | 2.25 | 440 | 990
Итого за материалы: |  |  |  | 26400.2016
ИТОГО по Разделу: |  |  |  | 43920.2016
Устройство примыкания к вытяжкам
Работы:
Устройство примыкания к вытяжкам | шт | 0 | 2 080,00 ₽ | 0
Итого за работы: |  |  |  | 0
ИТОГО по Разделу: |  |  |  | 0
Устройство примыканий к воздухозаборам
Работы:
Устройство примыканий к воздухозаборам | шт | 0 | 3330 | 0
Итого за работы: |  |  |  | 0
ИТОГО по Разделу: |  |  |  | 0
Устройство примыканий к вентиляторам
Работы:
Устройство примыканий к вентиляторам | шт | 0 | 2 916,00 ₽ | 0
Итого за работы: |  |  |  | 0
ИТОГО по Разделу: |  |  |  | 0
Устройство деф. шва
Работы:
Устройство деф. Шва | шт | 0 | 200,00 ₽ | 0
Итого за работы: |  |  |  | 0
ИТОГО по Разделу: |  |  |  | 0
Устройство примыканий к люкам дымоудаления
Работы:
Устройство примыканий к люкам дымоудаления | шт | 0 | 2 920,00 ₽ | 0
Итого за работы: |  |  |  | 0
ИТОГО по Разделу: |  |  |  | 0
Устройство пешеходных дорожек Puzzle
Работы:
Устройство пешеходных дорожек Puzzle | шт | 0 | 250,00 ₽ | 0
Итого за работы: |  |  |  | 0
ИТОГО по Разделу: |  |  |  | 0
Устройство примыканий стойкам блоков кондиционеров
Работы:
Устройство примыканий стойкам блоков кондиционеров | шт | 0 | 1 666,00 ₽ | 0
Итого за работы: |  |  |  | 0
ИТОГО по Разделу: |  |  |  | 0
Устройство примыканий к проходкам через кровлю
Работы:
Устройство примыканий к проходкам | шт | 0 | 2 083,00 ₽ | 0
Итого за работы: |  |  |  | 0
ИТОГО по Разделу: |  |  |  | 0
Устройство примыкания к проходкам среднего сечения диамтером от 150 мм до 300 мм (к дефлекторам круглого сечения, трубам)
Работы:
Устройство примыкания к проходкам среднего сечения диамтером от 150 мм до 300 мм (к дефлекторам круглого сечения, трубам) | шт | 0 | 2 916,00 ₽ | 0
Итого за работы: |  |  |  | 0
ИТОГО по Разделу: |  |  |  | 0
Устройство примыканий к проходкам малого сечения диамтером до 150 мм (к гусакам для ввода кабеля, трубам и выводам)
Работы:
Устройство примыканий к проходкам малого сечения диамтером до 150 мм (к гусакам для ввода кабеля, трубам и выводам) | шт | 0 | 1 666,00 ₽ | 0
Итого за работы: |  |  |  | 0
ИТОГО по Разделу: |  |  |  | 0
Устройство противопожарных рассечек 2*2 м вокруг зенитных фонарей, люков дымоудаления и дефлекторов из защитного материала NG
Работы:
Устройство противопожарных рассечек 2*2 м вокруг зенитных фонарей, люков дымоудаления и дефлекторов из защитного материала NG | м2 | 0 | 333,00 ₽ | 0
Итого за работы: |  |  |  | 0
ИТОГО по Разделу: |  |  |  | 0
Устройство парапетных крышек
Работы:
Изготовление парапетных крышек | м/п | 0 | 500,00 ₽ | 0
Устройство парапетных крышек | м/п | 0 | 550,00 ₽ | 0
Итого за работы: |  |  |  | 0
ИТОГО по Разделу: |  |  |  | 0
Устройство кровельных аэраторов
Работы:
Устройство кровельных аэраторов | шт | 0 | 1 400,00 ₽ | 0
Итого за работы: |  |  |  | 0
ИТОГО по Разделу: |  |  |  | 0
Устройство водоприемных воронок
Работы:
Монтаж воронок внутреннего водоотведения | шт | 0 | 1 666,00 ₽ | 0
Монтаж воронок внешнего водоотведения | шт | 0 | 1 666,00 ₽ | 0
Итого за работы: |  |  |  | 0
ИТОГО по Разделу: |  |  |  | 0
ИТОГО по Разделам монтажные работы кровля из ПВХ-мембраны (Без НДС): |  |  |  | 958101.6
ИТОГО по Разделам материалы (С НДС): |  |  |  | 2673182.3884
Накладные, транспортные, организационные и утилизационные расходы:
Организационные и транспортные расходы: | ед | 1 | 230000 | 230000
Подъемы и механизмы: | ед | 5 | 32000 | 160000
Утилизация и вывоз мусора | ед | 3 | 15 000,00 ₽ | 45000
ИТОГО по Разделам накладные, транспортные, организационные и утилизационные расходы: |  |  |  | 435000
Итого общая сумма по всем разделам работы+НР (Без НДС): |  |  |  | 1393101.6
НДС 22%: |  |  |  | 306482.352
Итого общая сумма по всем разделам (Без НДС) с материалом (НДС): |  |  |  | 4066283.9884
Итого общая сумма по всем разделам включая материалы, в т.ч. НДС исчисленный по ставке, предусмотренной п. 3 ст. 164 НК РФ: |  |  |  | 4372766.3404
Генподрядчик: | Подрядчик:
ООО «Девятый трест-комфорт» | ООО «СК-ЮГ»
ИНН 5920032108 | ИНН 2312330110
Директор | Генеральный директор
_____________________/Митрофанов Н.Е./ | ______________________/Панюков А.А./

## СР (материалы Фахман)
Приложение №1
к договору №__.__-Д/В__ от __.__.2026 г.
РАСЧЕТ СТОИМОСТИ РАБОТ
Наименование работ | Ед. изм. | Кол-во | Цена за ед. без НДС | Сумма без НДС
Демонтажные работы в осях 36-47/П-Э
Демонтаж гидроизоляционного слоя | м2 | 1128 | 80 | 90240
Демонтаж теплоизоляционного слоя | м2 | 1118.4 | 100 | 111840
Демонтаж профилированного настила | м2 | 894.96 | 180 | 161092.8
Итого за работы: |  |  |  | 363172.8
ИТОГО по Разделу: |  |  |  | 363172.8
Монтаж профилированного настила
Работы:
Монтаж профилированного настила Н-114 | м2 | 894.96 | 140,00 ₽ | 125294.4
Итого за работы: |  |  |  | 125294.4
ИТОГО по Разделу: |  |  |  | 125294.4
Устройство L-образного профиля в местах парапета и профилей усиления в ендове и на коньках, устройство профиля усиления деф. швов
Работы:
Устройство L-образного профиля и профилей усиления | м/п | 36 | 20,00 ₽ | 720
Устройство профилей усиления (коньковые усиления, усиления ендов) | м/п | 0 | 10,00 ₽ | 0
Устройство профилей усиления деф. шва | м/п | 0 | 10,00 ₽ | 0
Итого за работы: |  |  |  | 720
Материалы:
L-образный профиль | мп | 36 | 1284 | 46224
Профиль усиления (коньковые усиления, усиления ендов) | мп | 0 | 1300 | 0
Профиль усиления деф. шва | мп | 0 | 1300 | 0
Саморез кровельный 4.8х29 сверлоконечный шайба EPDM | шт | 360 | 2.35 | 846
Итого за материалы: |  |  |  | 47070
ИТОГО по Разделу: |  |  |  | 47790
Устройство шины молниезащиты/ заземления
Работы:
Монтаж шины молниезащиты (механическое крепление) | м/п | 0 | 200,00 ₽ | 0
Итого за работы: |  |  |  | 0
ИТОГО по Разделу: |  |  |  | 0
Устройство усиления мест воронок внутреннего водоотведения
Работы:
Устройство усиления мест воронок внутреннего водоотведения из оц. стали толщиной 0,5 мм размером 0,6*0,6 м | шт | 0 | 100,00 ₽ | 0
Итого за работы: |  |  |  | 0
Материалы:
Оцинкованный лист, толщ. 0,7 мм, 600*600 мм | шт | 0 | 1300 | 0
Саморез кровельный 4.8х29 сверлоконечный шайба EPDM | шт | 0 | 2.35 | 0
Итого за материалы: |  |  |  | 0
ИТОГО по Разделу: |  |  |  | 0
Устройство заполнения гофр профлиста НГ утеплителем на длину 250 мм
Работы:
Устройство заполнения гофр профлиста НГ утеплителем на длину 250 мм | м/п | 36 | 10,00 ₽ | 360
Итого за работы: |  |  |  | 360
Материалы:
Мин. плита Технолайт Экстра 1200х600х100мм | м3 | 1.188 | 3700 | 4395.6
Итого за материалы: |  |  |  | 4395.6
ИТОГО по Разделу: |  |  |  | 4755.6
Устройство пароизоляционного слоя
Работы:
Устройство пароизоляционного слоя из пароизоляционной пленки | м2 | 894.96 | 40,00 ₽ | 35798.4
Итого за работы: |  |  |  | 35798.4
Материалы:
Пароизоляционная пленка ТехноНИКОЛЬ | м2 | 1029.204 | 26.44 | 27212.1538
Двусторонний скотч | шт | 12 | 190.36 | 2284.32
Итого за материалы: |  |  |  | 29496.4738
ИТОГО по Разделу: |  |  |  | 65294.8738
Устройство контруклона в ендовах из минераловатных теплоизоляционных плит 4,2 %
Работы:
Устройство контруклона из минераловатных теплоизоляционных плит 4,2 % | м2 | 0 | 170,00 ₽ | 0
Итого за работы: |  |  |  | 0
ИТОГО по Разделу: |  |  |  | 0
Устройство теплоизоляционного слоя из минераловатного утеплителя в два слоя с перехлестом швов
Работы:
Устройство теплоизоляционного слоя из минераловатного утеплителя в два слоя с перехлестом швов с мех. креплением | м2 | 1118.4 | 165,00 ₽ | 184536
Итого за работы: |  |  |  | 184536
Материалы:
Теплоизоляционный материал ТЕХНОРУФ В ЭКСТРА 50 мм | м3 | 57.5976 | 16112 | 928012.5312 | Если применять частично демонтированный утеплитель. То необходимо
Телескопический крепеж TERMOCLIP 1, 20 мм | шт | 5592 | 3.46 | 19348.32 | 47.496 | м3
Саморез сверлоконечный ТехноНИКОЛЬ 4,8х80 мм | шт | 5592 | 6.53 | 36515.76
Итого за материалы: |  |  |  | 983876.6112
ИТОГО по Разделу: |  |  |  | 1168412.6112
Устройство гидроизоляционного покрытия из ПВХ-мембраны по плоскости с учетом ветровых зон
Работы:
Монтаж гидроизоляционного покрытия из ПВХ мембраны, с продольным нахлестом не менее 120 мм и поперечным - не менее 200 мм | м2 | 1128 | 190,00 ₽ | 214320
Итого за работы: |  |  |  | 214320
Материалы:
ПВХ мембрана, толщиной 1,2 мм. | м2 | 1331.04 | 931 | 1239198.24
Телескопический крепеж TERMOCLIP 1, 20 мм | шт | 5640 | 3.46 | 19514.4
Саморез сверлоконечный ТехноНИКОЛЬ 4,8х80 мм | шт | 5640 | 6.53 | 36829.2
Очиститель для ПВХ мембраны, 3 л. | шт | 5 | 4508.67 | 22543.35
Итого за материалы: |  |  |  | 1318085.19
ИТОГО по Разделу: |  |  |  | 1532405.19
Устройство гидроизоляции примыканий к парапету из ПВХ-мембраны
Работы:
Устройство примыкания гидроизоляционного покрытия из ПВХ- мембраны к парапету | м/п | 36 | 375,00 ₽ | 13500
Итого за работы: |  |  |  | 13500
Материалы:
Армированная ПВХ мембрана Logicroof V-RP (или аналог) толщиной 1,2 мм | м2 | 50.976 | 931 | 47458.656
ПВХ Logicroof V-SR 1,5 мм мембрана серая 2 шт. 1x10 м | м2 | 7 | 1350 | 9450
Итого за материалы: |  |  |  | 56908.656
ИТОГО по Разделу: |  |  |  | 70408.656
Устройство прижимной и краевой алюминиевой планки
Работы:
Монтаж прижимной и краевой кровельной планки | м/п | 72 | 40,00 ₽ | 2880
Итого за работы: |  |  |  | 2880
Материалы:
Прижимная кровельная планка алюминиевая 30*2000мм | м/п | 36 | 75.66 | 2723.76
Краевая кровельная планка алюминиевая 30*2000мм | м/п | 36 | 83.8 | 3016.8
Крепеж кровельный ТехноНИКОЛЬ (саморез 5,5*35) | шт | 360 | 5.07 | 1825.2
ПУ герметик | шт | 9 | 449.4 | 4044.6
Итого за материалы: |  |  |  | 11610.36
ИТОГО по Разделу: |  |  |  | 14490.36
Устройство гидроизоляции стоек фахверка с утеплением
Работы:
Устройство примыканий к стойкам фахверка с утеплением | шт | 6 | 2 920,00 ₽ | 17520
Итого за работы: |  |  |  | 17520
Материалы:
Плиты минераловатные ТЕХНОРУФ В ЭКСТРА 1200х600х50 мм | м3 | 0.2268 | 16112 | 3654.2016
ПВХ Logicroof V-RP 1,2 мм мембрана серая 2,10x25 м | м2 | 6 | 931 | 5586
ПВХ Logicroof V-SR 1,5 мм мембрана серая 2 шт. 1x10 м | м2 | 9.6 | 1350 | 12960
Саморез остроконечный ТехноНИКОЛЬ 4,8*50 (500 шт/уп) | шт | 120 | 3.81 | 457.2
Рейка краевая алюминиевая TERMOCLIP LITE 2 м (100 п.м./упак) | пог. м | 9 | 83.8 | 754.2
Саморез сверлоконечный ТехноНИКОЛЬ 5,5*35 (1000 шт/уп) | шт | 120 | 5.07 | 608.4
Герметик ТЕХНОНИКОЛЬ ПУ MASTER, серый, туба 600 мл | шт | 2.25 | 449.4 | 1011.15
Итого за материалы: |  |  |  | 25031.1516
ИТОГО по Разделу: |  |  |  | 42551.1516
Устройство примыкания к вытяжкам
Работы:
Устройство примыкания к вытяжкам | шт | 0 | 2 080,00 ₽ | 0
Итого за работы: |  |  |  | 0
ИТОГО по Разделу: |  |  |  | 0
Устройство примыканий к воздухозаборам
Работы:
Устройство примыканий к воздухозаборам | шт | 0 | 3330 | 0
Итого за работы: |  |  |  | 0
ИТОГО по Разделу: |  |  |  | 0
Устройство примыканий к вентиляторам
Работы:
Устройство примыканий к вентиляторам | шт | 0 | 2 916,00 ₽ | 0
Итого за работы: |  |  |  | 0
ИТОГО по Разделу: |  |  |  | 0
Устройство деф. шва
Работы:
Устройство деф. Шва | шт | 0 | 200,00 ₽ | 0
Итого за работы: |  |  |  | 0
ИТОГО по Разделу: |  |  |  | 0
Устройство примыканий к люкам дымоудаления
Работы:
Устройство примыканий к люкам дымоудаления | шт | 0 | 2 920,00 ₽ | 0
Итого за работы: |  |  |  | 0
ИТОГО по Разделу: |  |  |  | 0
Устройство пешеходных дорожек Puzzle
Работы:
Устройство пешеходных дорожек Puzzle | шт | 0 | 250,00 ₽ | 0
Итого за работы: |  |  |  | 0
ИТОГО по Разделу: |  |  |  | 0
Устройство примыканий стойкам блоков кондиционеров
Работы:
Устройство примыканий стойкам блоков кондиционеров | шт | 0 | 1 666,00 ₽ | 0
Итого за работы: |  |  |  | 0
ИТОГО по Разделу: |  |  |  | 0
Устройство примыканий к проходкам через кровлю
Работы:
Устройство примыканий к проходкам | шт | 0 | 2 083,00 ₽ | 0
Итого за работы: |  |  |  | 0
ИТОГО по Разделу: |  |  |  | 0
Устройство примыкания к проходкам среднего сечения диамтером от 150 мм до 300 мм (к дефлекторам круглого сечения, трубам)
Работы:
Устройство примыкания к проходкам среднего сечения диамтером от 150 мм до 300 мм (к дефлекторам круглого сечения, трубам) | шт | 0 | 2 916,00 ₽ | 0
Итого за работы: |  |  |  | 0
ИТОГО по Разделу: |  |  |  | 0
Устройство примыканий к проходкам малого сечения диамтером до 150 мм (к гусакам для ввода кабеля, трубам и выводам)
Работы:
Устройство примыканий к проходкам малого сечения диамтером до 150 мм (к гусакам для ввода кабеля, трубам и выводам) | шт | 0 | 1 666,00 ₽ | 0
Итого за работы: |  |  |  | 0
ИТОГО по Разделу: |  |  |  | 0
Устройство противопожарных рассечек 2*2 м вокруг зенитных фонарей, люков дымоудаления и дефлекторов из защитного материала NG
Работы:
Устройство противопожарных рассечек 2*2 м вокруг зенитных фонарей, люков дымоудаления и дефлекторов из защитного материала NG | м2 | 0 | 333,00 ₽ | 0
Итого за работы: |  |  |  | 0
ИТОГО по Разделу: |  |  |  | 0
Устройство парапетных крышек
Работы:
Изготовление парапетных крышек | м/п | 0 | 500,00 ₽ | 0
Устройство парапетных крышек | м/п | 0 | 550,00 ₽ | 0
Итого за работы: |  |  |  | 0
ИТОГО по Разделу: |  |  |  | 0
Устройство кровельных аэраторов
Работы:
Устройство кровельных аэраторов | шт | 0 | 1 400,00 ₽ | 0
Итого за работы: |  |  |  | 0
ИТОГО по Разделу: |  |  |  | 0
Устройство водоприемных воронок
Работы:
Монтаж воронок внутреннего водоотведения | шт | 0 | 1 666,00 ₽ | 0
Монтаж воронок внешнего водоотведения | шт | 0 | 1 666,00 ₽ | 0
Итого за работы: |  |  |  | 0
ИТОГО по Разделу: |  |  |  | 0
ИТОГО по Разделам монтажные работы кровля из ПВХ-мембраны (Без НДС): |  |  |  | 958101.6
ИТОГО по Разделам материалы (С НДС): |  |  |  | 2511474.0426
Накладные, транспортные, организационные и утилизационные расходы:
Организационные и транспортные расходы: | ед | 1 | 230000 | 230000
Подъемы и механизмы: | ед | 5 | 32000 | 160000
Утилизация и вывоз мусора | ед | 3 | 15 000,00 ₽ | 45000
ИТОГО по Разделам накладные, транспортные, организационные и утилизационные расходы: |  |  |  | 435000
Итого общая сумма по всем разделам работы+НР (Без НДС): |  |  |  | 1393101.6
НДС 22%: |  |  |  | 306482.352
Итого общая сумма по всем разделам (Без НДС) с материалом (НДС): |  |  |  | 3904575.6426
Итого общая сумма по всем разделам включая материалы, в т.ч. НДС исчисленный по ставке, предусмотренной п. 3 ст. 164 НК РФ: |  |  |  | 4211057.9946
Генподрядчик: | Подрядчик:
ООО «Девятый трест-комфорт» | ООО «СК-ЮГ»
ИНН 5920032108 | ИНН 2312330110
Директор | Генеральный директор
_____________________/Митрофанов Н.Е./ | ______________________/Панюков А.А./

## Ведомость материалов
Наименование работ. | Ед.изм. | Кол-во | Цена за ед. (с НДС-22%) ТН | Сумма ТН (с НДС-22%) | Цена за ед. (с НДС-22%) Фахман | Сумма Фахман (с НДС-22%)
Мин. плита Технолайт Экстра 1200х600х100мм | м3 | 1.188 | 3700 | 4395.6 | 3700 | 4395.6
L-образный профиль | м/п | 36 | 1300 | 46800 | 1284 | 46224
Саморез кровельный 4.8х29 сверлоконечный шайба EPDM | шт | 360 | 5 | 1800 | 2.35 | 846
Пароизоляционная пленка ТехноНИКОЛЬ | м2 | 1029.204 | 19.9 | 20481.1596 | 26.44 | 27212.1538
Двусторонний скотч | шт | 12 | 308 | 3696 | 190.36 | 2284.32
Теплоизоляционный материал ТЕХНОРУФ В ЭКСТРА 50 мм | м3 | 57.8244 | 16112 | 931666.7328 | 16112 | 931666.7328
Саморез сверлоконечный ТехноНИКОЛЬ 4,8х80 мм | шт | 11232 | 13 | 146016 | 6.53 | 73344.96
ПВХ Logicroof V-RP 1,2 мм мембрана серая 2,10x25 м | м2 | 1388.016 | 931 | 1292242.896 | 931 | 1292242.896
ПВХ Logicroof V-SR 1,5 мм мембрана серая 2 шт. 1x10 м | рул. | 16.6 | 1350 | 22410 | 1350 | 22410
Прижимная кровельная планка алюминиевая 30*2000мм | м/п | 36 | 116 | 4176 | 75.66 | 2723.76
Краевая кровельная планка алюминиевая 30*2000мм | м/п | 45 | 150 | 6750 | 83.8 | 3771
Крепеж кровельный ТехноНИКОЛЬ (саморез 5,5*35) | шт | 480 | 8 | 3840 | 5.07 | 2433.6
Очиститель для ПВХ мембраны, 3 л. | шт | 5 | 5162 | 25810 | 4508.67 | 22543.35
Герметик ТЕХНОНИКОЛЬ ПУ MASTER, серый, туба 600 мл | шт | 11.25 | 440 | 4950 | 449.4 | 5055.75
Саморез остроконечный ТехноНИКОЛЬ 4,8*50 (500 шт/уп) | шт | 120 | 7.5 | 900 | 3.81 | 457.2
Телескопический крепеж TERMOCLIP 1, 20 мм | шт | 11232 | 14 | 157248 | 3.46 | 38862.72
Доставка: |  |  |  |  | 35000 | 35000
Всего: |  |  |  | 2673182.3884 |  | 2511474.0426
2673182.39
-0.0016