## Блок 1
Приложение №____ к Договору подряда № _____ от _________ г.
Согласовано |  |  | Утверждаю
«Подрядчик» |  |  | «Заказчик»
ООО «СК-ЮГ» |  |  | ООО «»
ИНН / КПП 2312330110/ 231201001 |  |  | ИНН / КПП
Ген. Директор________________ (Панюков А.А.) |  |  | Ген. Директор________________ ()
СМЕТА №___
по Договору подряда № __________ от ___________ г.
Наименование объекта: «Склад хранения сельскохозяйственной продукции на земельном участке с кадастровым номером 23:43:0429001:1003»
Адрес: г. Краснодар
Данные крыши: Площадь кровли по профлисту = 6 477,4 м2; Примыкания к карнизному свесу = 364 пог.м; Примыкания к парапету по сендвич панели = 96 пог.м; Площадь кровли по ж/б = 337,3 м2; Примыкания к парапету по ж/б панели = 76,2 пог.м; Суммарная площадь контруклонов по ж/б основанию = 96 м2; Кол-во фахверков = 18 шт; Количество люков дымоудаления = 8 шт.; Монтаж не горючего материала = 212 м2; Система ОВ = 4 шт.; ВК = 1 шт. = 7,2 пог. м.; Водоотведение внутреннее по ж/б = 3 шт.; Водоотведение наружнее = 24 шт.; Кабельная система противообледенения L = 0 пог.м. Ограждение h=600 мм = 266 пог. м; Кол-во стоек ограждения = 266 шт.; Кол-во пешеходных дорожек = 265,45 пог. м.
Наименование работ | Ед.изм. | Кол-во | Цена за ед. без НДС | Сумма без НДС
УСТРОЙСТВО КРОВЕЛЬНОЙ СИСТЕМЫ ИЗ ПВХ-МЕМБРАНЫ
Монтаж профилированного листа
Работы:
Монтаж профилированного листа Н75-750-0,8 | м2 | 6477.4 | 230 | 1489802
Итого за работы: |  |  |  | 1489802
Материалы:
Профилированный лист Н75-750-0,8 | м2 | 8096.75 |  | 0
Саморез для профлиста HARPOON HE5-R 5,5х32 углеродистая сталь SAE 1022 (1,2 шт/м2) | шт | 9716.1 |  | 0
Заклепка вытяжная комбинированная 4,8х20 мм | шт | 19432.2 |  | 0
Итого за материалы: |  |  |  | 0
ИТОГО по Разделу: |  |  |  | 1489802
Заполнение гофр профлиста НГ утеплителем на ширину 250 мм и L-образного профиля в местах парапета, а также профилей усиления в ендове и на коньках
Работы:
Устройство заполнения гофр профлиста НГ утеплителем на длину 250 мм (на две продольной волны или 250 мм в каждую волну по поперечным волнам) | м/п | 364 | 120 | 43680
Устройство L-образного профиля и профилей усиления | м/п | 364 | 160 | 58240
Устройство профилей усиления (коньковые усиления, усиления ендов) | м/п | 133 | 160 | 21280
Устройство профилей усиления деф. шва | м/п | 0 | 160 | 0
Итого за работы: |  |  |  | 123200
Материалы:
Мин. плита Технолайт Экстра 1200х600х100мм | м3 | 12.012 |  | 0
L-образный профиль | м3 | 364 | 1300 | 473200
Профиль усиления (коньковые усиления, усиления ендов) | м3 | 133 | 1300 | 172900
Профиль усиления деф. шва | м2 | 0 | 1300 | 0
Саморез кровельный 4.8х29 сверлоконечный шайба EPDM | шт | 4970 | 3.8 | 18886
Итого за материалы: |  |  |  | 664986
ИТОГО по Разделу: |  |  |  | 788186
Устройство пароизоляционного слоя
Работы:
Устройство пароизоляционного слоя из пароизоляционной пленки | м2 | 6814.7 | 60 | 408882
Итого за работы: |  |  |  | 408882
Материалы:
Пароизоляционная пленка ТехноНИКОЛЬ | м2 | 7836.905 |  | 0
Двусторонний скотч | шт | 97.7507 |  | 0
Итого за материалы: |  |  |  | 0
ИТОГО по Разделу: |  |  |  | 408882
Устройство комбинированного теплоизоляционного слоя из ПИР + ПИР (в два слоя), общей толщиной 80 мм
Работы:
Устройство комбинированного утеплителя (ПИР 40 мм + ПИР 40 мм) 2 слоя с разбежкой швов, с общей толщиной 80 мм | м2 | 6814.7 | 280 | 1908116
Механическое крепление теплоизоляционного слоя по профлисту | м2 | 6477.4 | 75 | 485805
Механическое крепление теплоизоляционного слоя по ж/б | м2 | 337.3 | 100 | 33730
Итого за работы: |  |  |  | 2427651
Материалы:
Теплоизоляционный материал ПИР 40 мм | м2 | 14038.282 |  | 0
Телескопический крепеж TERMOCLIP 1, 60 мм | шт | 34073.5 |  | 0
Саморез сверлоконечный ТехноНИКОЛЬ 4,8х60 мм | шт | 32387 |  | 0
Саморез остроконечный ТехноНИКОЛЬ 4,8х80 мм | шт | 1686.5 |  | 0
Анкерный элемент 8*45 | шт | 1686.5 |  | 0
Итого за материалы: |  |  |  | 0
ИТОГО по Разделу: |  |  |  | 2427651
Устройство контруклона по основанию из ж/б плит покрытия клиновидными теплоизоляционными плитами из XPS
Работы:
Устройство контруклона из клиновидных плит XPS 4,2 % | м2 | 96 | 170,00 ₽ | 16320
Механическое крепление клиновидного утеплителя | м2 | 96 | 75 | 7200
Итого за работы: |  |  |  | 23520
Материалы: |  |  |  |  | Кратно упаковке
XPS CARBON PROF SLOPE (10-60 mm)(4.2 % элемент J) | м³ | 1.7496 |  | 0
XPS CARBON PROF SLOPE (10-60 mm)(4.2 % элемент K) | м³ | 2.4624 |  | 0
XPS CARBON PROF SLOPE (10-60 mm)(4.2 % элемент D), 50 мм | м³ | 3.2851 |  | 0
Телескопический крепеж TERMOCLIP 1, 60 мм | шт | 88 |  | 0 |  | 1200
Телескопический крепеж TERMOCLIP 1, 80 мм | шт | 72 |  | 0 |  | 930
Телескопический крепеж TERMOCLIP 1, 100 мм | шт | 58 |  | 0 |  | 720
Телескопический крепеж TERMOCLIP 1, 140 мм | шт | 46 |  | 0 |  | 470
Телескопический крепеж TERMOCLIP 1, 150 мм | шт | 30 |  | 0 |  | 450
Телескопический крепеж TERMOCLIP 1, 180 мм | шт | 18 |  | 0 |  | 330
Телескопический крепеж TERMOCLIP 1, 200 мм | шт | 6 |  | 0 |  | 280
Саморез остроконечный ТехноНИКОЛЬ 4,8х 120 мм | шт | 132 |  | 0 |  | 350
Саморез остроконечный ТехноНИКОЛЬ 4,8х 160 мм | шт | 250 |  | 0 |  | 250
Анкерный элемент TERMOCLIP 8*45мм | шт | 2500 |  | 0 |  | 2500
Итого за материалы: |  |  |  | 0
ИТОГО по Разделу: |  |  |  | 23520
Устройство гидроизоляционного покрытия из ПВХ-мембраны по плоскости
Работы:
Устройство разделительного слоя из стеклохолста | м2 | 0 | 60 | 0
Монтаж гидроизоляционного покрытия из ПВХ мембраны шириной 2 м, с продольным нахлестом не менее 120 мм и поперечным не менее 200 мм по профлисту | м2 | 5571.4 | 310 | 1727134
Монтаж гидроизоляционного покрытия из ПВХ мембраны шириной 1 м, с продольным нахлестом не менее 120 мм и поперечным не менее 200 мм по профлисту с учетом ветровых зон по профлисту | м2 | 906 | 385 | 348810
Механическое крепление гидроизоляционного слоя по профлисту | м2 | 6477.4 | 75 | 485805
Монтаж гидроизоляционного покрытия из ПВХ мембраны шириной 2 м, с продольным нахлестом не менее 120 мм и поперечным не менее 200 мм по ж/б | м2 | 285.7 | 385 | 109994.5
Монтаж гидроизоляционного покрытия из ПВХ мембраны шириной 1 м, с продольным нахлестом не менее 120 мм и поперечным не менее 200 мм по профлисту с учетом ветровых зон по ж/б | м2 | 51.6 | 480 | 24768
Механическое крепление гидроизоляционного слоя по ж/б | м2 | 337.3 | 100 | 33730
Итого за работы: |  |  |  | 2730241.5
Материалы:
ПВХ мембрана, толщиной 1,5 мм. | м2 | 8041.346 |  | 0
Телескопический крепеж TERMOCLIP 1, 130 мм | шт | 32387 |  | 0
Саморез сверлоконечный ТехноНИКОЛЬ 4,8х60 мм | шт | 32387 |  | 0
Очиститель для ПВХ мембраны, 3 л. | шт | 15 |  | 0
Саморез остроконечный ТехноНИКОЛЬ 4,8х80 мм | шт | 1686.5 |  | 0
Анкерный элемент 8*45 | шт | 1686.5 |  | 0
Итого за материалы: |  |  |  | 0
ИТОГО по Разделу: |  |  |  | 2730241.5
Устройство карнизного свеса и его гидроизоляция
Работы:
Монтаж бруса, 100*100 | м/п | 266 | 500 | 133000
Монтаж капельника из металла | м/п | 266 | 180 | 47880
Монтаж металлического водосточного желоба | м/п | 266 | 160 | 42560
Устройство примыкания к карнизному свесу | м/п | 266 | 500 | 133000
Итого за работы: |  |  |  | 356440
Материалы:
Брус, 100*100 | м/п | 266 | 1817.0426 | 483333.3333
Прижимная рейка | м/п | 266 |  | 0
Крепеж кровельный ТехноНИКОЛЬ (саморез 5,5*35) | шт | 1330 |  | 0
Кровельный саморез 6,3*130 мм | шт | 1330 |  | 0
Круглый тарельчатый держатель | шт | 1330 |  | 0
Водосточный желоб | м/п | 430 | 450 | 193500
Металлический костыль | шт | 165.6 | 200 | 33120
Оцинкованные анодированные саморезы размером 5×40 мм | шт | 662.4 |  | 0
Металлический капельник | мп | 279.3 |  | 0
Саморезы по дереву диаметром 3–4 мм длиной 35 мм | мп | 2793 |  | 0
Итого за материалы: |  |  |  | 709953.3333
ИТОГО по Разделу: |  |  |  | 1066393.3333
Устройство гидроизоляции примыканий к парапетам из ПВХ-мембраны на высоту не более 450 мм, с окончанием примыкания через кревую рейку
Работы:
Устройство гидроизоляции примыканий к парапетам из ПВХ-мембраны на высоту не более 450 мм, с окончанием примыкания через кревую рейку по сэндвич-панелям | м/п | 96 | 430 | 41280
Устройство гидроизоляции примыканий к парапетам из ПВХ-мембраны на высоту не более 450 мм, с окончанием примыкания через кревую рейку по ж/б плитам | м/п | 76.2 | 470 | 35814
Итого за работы: |  |  |  | 77094
Материалы:
Армированная ПВХ мембрана Logicroof V-RP (или аналог) толщиной 1,5 мм | м2 | 172.2 |  | 0
Неармированная ПВХ мембрана V-SR толщиной 1,5 мм | рул. | 1 |  | 0
Итого за материалы: |  |  |  | 0
ИТОГО по Разделу: |  |  |  | 77094
Устройство прижимной и краевой алюминиевой планки
Работы:
Монтаж прижимной и краевой кровельной планки | м/п | 344.4 | 80 | 27552
Итого за работы: |  |  |  | 27552
Прижимная кровельная планка алюминиевая 30*2000мм | м/п | 172.2 |  | 0
Краевая кровельная планка алюминиевая 30*2000мм | м/п | 172.2 |  | 0
Крепеж кровельный ТехноНИКОЛЬ (саморез 5,5*35) | шт | 1722 |  | 0
ПУ герметик | шт | 43.05 |  | 0
Итого за материалы: |  |  |  | 0
ИТОГО по Разделу: |  |  |  | 27552
Устройство гидроизоляции стоек фахверка с утеплением
Работы:
Устройство примыканий к стойкам фахверка с утеплением по парапету из ж/б | шт | 18 | 3360 | 60480
Итого за работы: |  |  |  | 60480
Материалы:
Плиты минераловатные ТЕХНОРУФ Н ПРОФ (3 плиты) 1200х600х100 мм | м3 | 1.3608 |  | 0
ПВХ Logicroof V-RP 1,2 мм мембрана серая 2,10x25 м | м2 | 18 |  | 0
ПВХ Logicroof V-SR 1,5 мм мембрана серая 2 шт. 1x10 м | м2 | 28.8 |  | 0
Саморез остроконечный ТехноНИКОЛЬ 4,8*50 (500 шт/уп) | шт | 360 |  | 0
Рейка краевая алюминиевая TERMOCLIP LITE 2 м (100 п.м./упак) | пог. м | 43.2 |  | 0
Анкерный элемент TERMOCLIP 8*45мм (2500шт/кор) | шт | 360 |  | 0
Саморез остроконечный ТехноНИКОЛЬ 5,5*35 (1000 шт/уп) | шт | 360 |  | 0
Герметик ТЕХНОНИКОЛЬ ПУ MASTER, серый, туба 600 мл | шт | 10.8 |  | 0
Итого за материалы: |  |  |  | 0
ИТОГО по Разделу: |  |  |  | 60480
Монтаж люков дымоудалений и устройство примыканий к люкам дымоудаления
Работы:
Монта люка дымоудаления | шт | 8 | 4000 | 32000
Устройство примыканий к люкам дымоудаления | шт | 8 | 3600 | 28800
Устройство контруклона из клиновидных плит XPS 4,2 % около люков дымоудаления | м2 | 1 | 170,00 ₽ | 170
Итого за работы: |  |  |  | 60970
Материалы:
ПВХ Logicroof V-RP 1,2 мм мембрана серая 2,10x25 м | м2 | 35.2 |  | 0
ПВХ Logicroof V-SR 1,5 мм мембрана серая 2 шт. 1x10 м | м2 | 28.16 |  | 0
Саморез остроконечный ТехноНИКОЛЬ 4,8*50 (500 шт/уп) | шт | 128 |  | 0
Прижимная кровельная планка алюминиевая 30*2000мм | м/п | 32 |  | 0
Рейка краевая алюминиевая TERMOCLIP LITE 2 м (100 п.м./упак) | пог. м | 32 |  | 0
Герметик ТЕХНОНИКОЛЬ ПУ MASTER, серый, туба 600 мл | шт | 8 |  | 0
XPS CARBON PROF SLOPE (10-60 mm)(4.2 % элемент J) | м2 | 0.2916 |  | 0
Телескопический крепеж TERMOCLIP 1, 60 мм | шт | 42 |  | 0
Саморез сверлоконечный TERMOCLIP 4,8х 100 мм | шт | 42 |  | 0
Итого за материалы: |  |  |  | 0
ИТОГО по Разделу: |  |  |  | 60970
Устройство противопожарных рассечек 2*2 м вокруг зенитных фонарей, люков дымоудаления и дефлекторов из защитного материала NG
Работы:
Устройство противопожарных рассечек 2*2 м вокруг зенитных фонарей, люков дымоудаления и дефлекторов из защитного материала NG | м2 | 212 | 400 | 84800
Итого за работы: |  |  |  | 84800
Материалы:
NG | м2 | 212 |  | 0
Очиститель для ПВХ, 3 л. | шт | 4 |  | 0
Итого за материалы: |  |  |  | 0
ИТОГО по Разделу: |  |  |  | 84800
Устройство примыканий к ОВ и ВК
Работы:
Устройство примыканий к ОВ и ВК | шт | 5 | 3600 | 18000
Итого за работы: |  |  |  | 18000
Материалы:
ПВХ Logicroof V-RP 1,2 мм мембрана серая 2,10x25 м | м2 | 7.2 |  | 0
ПВХ Logicroof V-SR 1,5 мм мембрана серая 2 шт. 1x10 м | м2 | 4 |  | 0
Рейка краевая алюминиевая TERMOCLIP LITE 2 м (100 п.м./упак) | пог. м | 7.2 |  | 0
Прижимная кровельная планка алюминиевая 30*2000мм | м/п | 7.2 |  | 0
Саморез остроконечный ТехноНИКОЛЬ 5,5*35 (1000 шт/уп) | шт | 72 |  | 0
Герметик ТЕХНОНИКОЛЬ ПУ MASTER, серый, туба 600 мл | шт | 1.8 |  | 0
Итого за материалы: |  |  |  | 0
ИТОГО по Разделу: |  |  |  | 18000
Устройство водоприемных воронок
Работы:
Монтаж воронок внутреннего водоотведения | шт | 3 | 2000 | 6000
Монтаж воронок наружнего водоотведения | шт | 24 | 2000 | 48000
Монтаж кабельной системы противообледенения | пог. м. | 0 | 120 | 0
Итого за работы: |  |  |  | 54000
Материалы:
Воронка кровельная с обогревом TERMOCLIP ВФО Ø110х450мм | шт | 3 |  | 0
Воронка кровельная с обогревом TERMOCLIP ВФО Ø110х450мм | шт | 24 |  | 0
Герметик ТЕХНОНИКОЛЬ ПУ MASTER, серый, туба 600 мл | шт | 1 |  | 0
Прогевочный кабель противообледенения | пог. м. | 0 | 800 | 0
Очиститель для ПВХ мембран, 3 кг | шт | 2 |  | 0
Итого за материалы: |  |  |  | 0
ИТОГО по Разделу: |  |  |  | 54000
Монаж ограждающей конструкции и примыкание к стойкам ограждения
Работы:
Монтаж ограждающей конструкции | мп | 266 | 600 | 159600
Монтаж примыканий к стойкам ограждения | шт | 271 | 2600 | 704600
Итого за работы: |  |  |  | 864200
Материалы:
Кровельное ограждение ТехноНИКОЛЬ ККО/СК/600-2 | шт | 88.6667 | 7500 | 665000
ПВХ Logicroof V-RP 1,2 мм мембрана серая 2,10x25 м | м2 | 44.3333 |  | 0
ПВХ Logicroof V-SR 1,5 мм мембрана серая 2 шт. 1x10 м | м2 | 26.6 |  | 0
Очиститель для ПВХ, 3 л. | шт | 1.1822 |  | 0
Рейка краевая алюминиевая TERMOCLIP LITE 2 м (100 п.м./упак) | м/п | 14.7778 |  | 0
Герметик ТЕХНОНИКОЛЬ ПУ MASTER, серый, туба 600 мл | шт | 16.625 |  | 0
Хомут | шт | 88.6667 |  | 0
Итого за материалы: |  |  |  | 665000
ИТОГО по Разделу: |  |  |  | 1529200
Устройство ПВХ дорожки из Logicroof Walkway Puzzle
Работы:
Устройство ПВХ дорожки из Logicroof Walkway Puzzle | шт | 265.45 | 450 | 119452.5
Итого за работы: |  |  |  | 119452.5
Материалы:
ПВХ дорожки из Logicroof Walkway Puzzle | шт | 159.27 |  | 0
Итого за материалы: |  |  |  | 119452.5
ИТОГО по Разделу: |  |  |  | 238905
Устройство вертикальной водосточной трубы
Работы:
Монтаж вертикальной водосточной трубы, 3,7 м | м/п | 0 | 600 | 0
Итого за работы: |  |  |  | 0
Материалы:
Водосточный желоб | м/п | 0 |  | 0
Отводы для водосточного желоба | шт | 0 |  | 0
Сливное колено | шт | 0 |  | 0
Хомут для крепления водосточной трубы к стене | шт | 0 |  | 0
Крепежный элемент для хомута (крепление к стене) | шт | 0 |  | 0
Оцинкованные анодированные саморезы размером 5×40 мм | шт | 0 |  | 0
Итого за материалы: |  |  |  | 0
ИТОГО по Разделу: |  |  |  | 0 |  | р/м2
ИТОГО по Разделам монтажные работы кровля из ПВХ-мембраны: |  |  |  | 8926285 |  | 1309.8574
ИТОГО по Разделам материалы: |  |  |  | 2159391.8333
Накладные, транспортные, организационные и утилизационные расходы:
Организационные и транспортные расходы: | ед | 1 | 320000 | 320000
Подъемы и механизмы: | ед | 3 | 30000 | 90000
Вывоз мусора | ед | 2 | 16000 | 32000
ИТОГО по Разделам накладные, транспортные, организационные и утилизационные расходы: |  |  |  | 442000
Итого общая сумма по всем разделам: |  |  |  | 11527676.8333 |  | 1691.5898
Итого общая сумма по всем разделам с НДС 22%: |  |  |  | 14063765.7367 |  | 2063.7395

## Блок 2
Приложение №____ к Договору подряда № _____ от _________ г.
Согласовано |  |  | Утверждаю
«Подрядчик» |  |  | «Заказчик»
ООО «СК-ЮГ» |  |  | ООО «»
ИНН / КПП 2312330110/ 231201001 |  |  | ИНН / КПП
Ген. Директор________________ (Панюков А.А.) |  |  | Ген. Директор________________ ()
СМЕТА №___
по Договору подряда № __________ от ___________ г.
Наименование объекта: «Склад хранения сельскохозяйственной продукции на земельном участке с кадастровым номером 23:43:0429001:475»
Адрес: г. Краснодар
Данные крыши: Площадь кровли по профлисту = 10 310,5 м2; Примыкания к карнизному свесу = 426 пог.м; Примыкания к парапету по сендвич панели = 96 пог.м; Площадь кровли по ж/б = 337,3 м2; Примыкания к парапету по ж/б панели = 76,2 пог.м; Суммарная площадь контруклонов по ж/б основанию = 96 м2; Кол-во фахверков = 18 шт; Количество люков дымоудаления = 14 шт.; Монтаж не горючего материала = 371 м2; Система ОВ = 4 шт.; ВК = 1 шт. = 7,2 пог. м.; Водоотведение внутреннее по ж/б = 3 шт.; Водоотведение наружнее = 40 шт.; Кабельная система противообледенения L = 325 пог.м. Ограждение h=600 мм = 425 пог. м; Кол-во стоек ограждения = 425 шт.; Кол-во пешеходных дорожек = 436 пог. м.
Наименование работ | Ед.изм. | Кол-во | Цена за ед. без НДС | Сумма без НДС
УСТРОЙСТВО КРОВЕЛЬНОЙ СИСТЕМЫ ИЗ ПВХ-МЕМБРАНЫ
Монтаж профилированного листа
Работы:
Монтаж профилированного листа Н75-750-0,8 | м2 | 10310.5 | 230 | 2371415
Итого за работы: |  |  |  | 2371415
Материалы:
Профилированный лист Н75-750-0,8 | м2 | 12888.125 | 0 | 0
Саморез для профлиста HARPOON HE5-R 5,5х32 углеродистая сталь SAE 1022 (1,2 шт/м2) | шт | 15465.75 | 0 | 0
Заклепка вытяжная комбинированная 4,8х20 мм | шт | 30931.5 | 0 | 0
Итого за материалы: |  |  |  | 0
ИТОГО по Разделу: |  |  |  | 2371415
Заполнение гофр профлиста НГ утеплителем на ширину 250 мм и L-образного профиля в местах парапета, а также профилей усиления в ендове и на коньках
Работы:
Устройство заполнения гофр профлиста НГ утеплителем на длину 250 мм (на две продольной волны или 250 мм в каждую волну по поперечным волнам) | м/п | 522 | 120 | 62640
Устройство L-образного профиля и профилей усиления | м/п | 522 | 160 | 83520
Устройство профилей усиления (коньковые усиления, усиления ендов) | м/п | 211.4 | 160 | 33824
Устройство профилей усиления деф. шва | м/п | 0 | 160 | 0
Итого за работы: |  |  |  | 179984
Материалы:
Мин. плита Технолайт Экстра 1200х600х100мм | м3 | 17.226 | 0 | 0
L-образный профиль | м3 | 522 | 1300 | 678600
Профиль усиления (коньковые усиления, усиления ендов) | м3 | 211.4 | 1300 | 274820
Профиль усиления деф. шва | м2 | 0 | 1300 | 0
Саморез кровельный 4.8х29 сверлоконечный шайба EPDM | шт | 7334 | 3.8 | 27869.2
Итого за материалы: |  |  |  | 981289.2
ИТОГО по Разделу: |  |  |  | 1161273.2
Устройство пароизоляционного слоя
Работы:
Устройство пароизоляционного слоя из пароизоляционной пленки | м2 | 10647.8 | 60 | 638868
Итого за работы: |  |  |  | 638868
Материалы:
Пароизоляционная пленка ТехноНИКОЛЬ | м2 | 12244.97 | 0 | 0
Двусторонний скотч | шт | 148.8587 | 0 | 0
Итого за материалы: |  |  |  | 0
ИТОГО по Разделу: |  |  |  | 638868
Устройство комбинированного теплоизоляционного слоя из ПИР + ПИР (в два слоя), общей толщиной 80 мм
Работы:
Устройство комбинированного утеплителя (ПИР 40 мм + ПИР 40 мм) 2 слоя с разбежкой швов, с общей толщиной 80 мм | м2 | 10647.8 | 280 | 2981384
Механическое крепление теплоизоляционного слоя по профлисту | м2 | 10310.5 | 75 | 773287.5
Механическое крепление теплоизоляционного слоя по ж/б | м2 | 337.3 | 100 | 33730
Итого за работы: |  |  |  | 3788401.5
Материалы:
Теплоизоляционный материал ПИР 40 мм | м2 | 21934.468 | 0 | 0
Телескопический крепеж TERMOCLIP 1, 60 мм | шт | 53239 | 0 | 0
Саморез сверлоконечный ТехноНИКОЛЬ 4,8х60 мм | шт | 51552.5 | 0 | 0
Саморез остроконечный ТехноНИКОЛЬ 4,8х80 мм | шт | 1686.5 | 0 | 0
Анкерный элемент 8*45 | шт | 1686.5 | 0 | 0
Итого за материалы: |  |  |  | 0
ИТОГО по Разделу: |  |  |  | 3788401.5
Устройство контруклона по основанию из ж/б плит покрытия клиновидными теплоизоляционными плитами из XPS
Работы:
Устройство контруклона из клиновидных плит XPS 4,2 % | м2 | 96 | 170,00 ₽ | 16320
Механическое крепление клиновидного утеплителя | м2 | 96 | 75 | 7200
Итого за работы: |  |  |  | 23520
Материалы: |  |  |  |  | Кратно упаковке
XPS CARBON PROF SLOPE (10-60 mm)(4.2 % элемент J) | м³ | 1.7496 | 0 | 0
XPS CARBON PROF SLOPE (10-60 mm)(4.2 % элемент K) | м³ | 2.4624 | 0 | 0
XPS CARBON PROF SLOPE (10-60 mm)(4.2 % элемент D), 50 мм | м³ | 3.2851 | 0 | 0
Телескопический крепеж TERMOCLIP 1, 60 мм | шт | 88 | 0 | 0 |  | 1200
Телескопический крепеж TERMOCLIP 1, 80 мм | шт | 72 | 0 | 0 |  | 930
Телескопический крепеж TERMOCLIP 1, 100 мм | шт | 58 | 0 | 0 |  | 720
Телескопический крепеж TERMOCLIP 1, 140 мм | шт | 46 | 0 | 0 |  | 470
Телескопический крепеж TERMOCLIP 1, 150 мм | шт | 30 | 0 | 0 |  | 450
Телескопический крепеж TERMOCLIP 1, 180 мм | шт | 18 | 0 | 0 |  | 330
Телескопический крепеж TERMOCLIP 1, 200 мм | шт | 6 | 0 | 0 |  | 280
Саморез остроконечный ТехноНИКОЛЬ 4,8х 120 мм | шт | 132 | 0 | 0 |  | 350
Саморез остроконечный ТехноНИКОЛЬ 4,8х 160 мм | шт | 250 | 0 | 0 |  | 250
Анкерный элемент TERMOCLIP 8*45мм | шт | 2500 | 0 | 0 |  | 2500
Итого за материалы: |  |  |  | 0
ИТОГО по Разделу: |  |  |  | 23520
Устройство гидроизоляционного покрытия из ПВХ-мембраны по плоскости
Работы:
Устройство разделительного слоя из стеклохолста | м2 | 0 | 60 | 0
Монтаж гидроизоляционного покрытия из ПВХ мембраны шириной 2 м, с продольным нахлестом не менее 120 мм и поперечным не менее 200 мм по профлисту | м2 | 8934.1 | 310 | 2769571
Монтаж гидроизоляционного покрытия из ПВХ мембраны шириной 1 м, с продольным нахлестом не менее 120 мм и поперечным не менее 200 мм по профлисту с учетом ветровых зон по профлисту | м2 | 1376.4 | 385 | 529914
Механическое крепление гидроизоляционного слоя по профлисту | м2 | 10310.5 | 75 | 773287.5
Монтаж гидроизоляционного покрытия из ПВХ мембраны шириной 2 м, с продольным нахлестом не менее 120 мм и поперечным не менее 200 мм по ж/б | м2 | 285.7 | 385 | 109994.5
Монтаж гидроизоляционного покрытия из ПВХ мембраны шириной 1 м, с продольным нахлестом не менее 120 мм и поперечным не менее 200 мм по профлисту с учетом ветровых зон по ж/б | м2 | 51.6 | 480 | 24768
Механическое крепление гидроизоляционного слоя по ж/б | м2 | 337.3 | 100 | 33730
Итого за работы: |  |  |  | 4241265
Материалы:
ПВХ мембрана, толщиной 1,5 мм. | м2 | 12564.404 | 0 | 0
Телескопический крепеж TERMOCLIP 1, 130 мм | шт | 51552.5 | 0 | 0
Саморез сверлоконечный ТехноНИКОЛЬ 4,8х60 мм | шт | 51552.5 | 0 | 0
Очиститель для ПВХ мембраны, 3 л. | шт | 15 | 0 | 0
Саморез остроконечный ТехноНИКОЛЬ 4,8х80 мм | шт | 1686.5 | 0 | 0
Анкерный элемент 8*45 | шт | 1686.5 | 0 | 0
Итого за материалы: |  |  |  | 0
ИТОГО по Разделу: |  |  |  | 4241265
Устройство карнизного свеса и его гидроизоляция
Работы:
Монтаж бруса, 100*100 | м/п | 422.8 | 500 | 211400
Монтаж капельника из металла | м/п | 422.8 | 180 | 76104
Монтаж металлического водосточного желоба | м/п | 422.8 | 160 | 67648
Устройство примыкания к карнизному свесу | м/п | 422.8 | 500 | 211400
Итого за работы: |  |  |  | 566552
Материалы:
Брус, 100*100 | м/п | 422.8 | 1817.0426 | 768245.614
Прижимная рейка | м/п | 422.8 | 0 | 0
Крепеж кровельный ТехноНИКОЛЬ (саморез 5,5*35) | шт | 2114 | 0 | 0
Кровельный саморез 6,3*130 мм | шт | 2114 | 0 | 0
Круглый тарельчатый держатель | шт | 2114 | 0 | 0
Водосточный желоб | м/п | 430 | 450 | 193500
Металлический костыль | шт | 259.68 | 200 | 51936
Оцинкованные анодированные саморезы размером 5×40 мм | шт | 1038.72 | 0 | 0
Металлический капельник | мп | 443.94 | 0 | 0
Саморезы по дереву диаметром 3–4 мм длиной 35 мм | мп | 4439.4 | 0 | 0
Итого за материалы: |  |  |  | 1013681.614
ИТОГО по Разделу: |  |  |  | 1580233.614
Устройство гидроизоляции примыканий к парапетам из ПВХ-мембраны на высоту не более 450 мм, с окончанием примыкания через кревую рейку
Работы:
Устройство гидроизоляции примыканий к парапетам из ПВХ-мембраны на высоту не более 450 мм, с окончанием примыкания через кревую рейку по сэндвич-панелям | м/п | 96 | 430 | 41280
Устройство гидроизоляции примыканий к парапетам из ПВХ-мембраны на высоту не более 450 мм, с окончанием примыкания через кревую рейку по ж/б плитам | м/п | 76.2 | 470 | 35814
Итого за работы: |  |  |  | 77094
Материалы:
Армированная ПВХ мембрана Logicroof V-RP (или аналог) толщиной 1,5 мм | м2 | 172.2 | 0 | 0
Неармированная ПВХ мембрана V-SR толщиной 1,5 мм | рул. | 1 | 0 | 0
Итого за материалы: |  |  |  | 0
ИТОГО по Разделу: |  |  |  | 77094
Устройство прижимной и краевой алюминиевой планки
Работы:
Монтаж прижимной и краевой кровельной планки | м/п | 344.4 | 80 | 27552
Итого за работы: |  |  |  | 27552
Прижимная кровельная планка алюминиевая 30*2000мм | м/п | 172.2 | 0 | 0
Краевая кровельная планка алюминиевая 30*2000мм | м/п | 172.2 | 0 | 0
Крепеж кровельный ТехноНИКОЛЬ (саморез 5,5*35) | шт | 1722 | 0 | 0
ПУ герметик | шт | 43.05 | 0 | 0
Итого за материалы: |  |  |  | 0
ИТОГО по Разделу: |  |  |  | 27552
Устройство гидроизоляции стоек фахверка с утеплением
Работы:
Устройство примыканий к стойкам фахверка с утеплением по парапету из ж/б | шт | 18 | 3360 | 60480
Итого за работы: |  |  |  | 60480
Материалы:
Плиты минераловатные ТЕХНОРУФ Н ПРОФ (3 плиты) 1200х600х100 мм | м3 | 1.3608 | 0 | 0
ПВХ Logicroof V-RP 1,2 мм мембрана серая 2,10x25 м | м2 | 18 | 0 | 0
ПВХ Logicroof V-SR 1,5 мм мембрана серая 2 шт. 1x10 м | м2 | 28.8 | 0 | 0
Саморез остроконечный ТехноНИКОЛЬ 4,8*50 (500 шт/уп) | шт | 360 | 0 | 0
Рейка краевая алюминиевая TERMOCLIP LITE 2 м (100 п.м./упак) | пог. м | 43.2 | 0 | 0
Анкерный элемент TERMOCLIP 8*45мм (2500шт/кор) | шт | 360 | 0 | 0
Саморез остроконечный ТехноНИКОЛЬ 5,5*35 (1000 шт/уп) | шт | 360 | 0 | 0
Герметик ТЕХНОНИКОЛЬ ПУ MASTER, серый, туба 600 мл | шт | 10.8 | 0 | 0
Итого за материалы: |  |  |  | 0
ИТОГО по Разделу: |  |  |  | 60480
Монтаж люков дымоудалений и устройство примыканий к люкам дымоудаления
Работы:
Монта люка дымоудаления | шт | 14 | 4000 | 56000
Устройство примыканий к люкам дымоудаления | шт | 14 | 3600 | 50400
Устройство контруклона из клиновидных плит XPS 4,2 % около люков дымоудаления | м2 | 1.2 | 170,00 ₽ | 204
Итого за работы: |  |  |  | 106604
Материалы:
ПВХ Logicroof V-RP 1,2 мм мембрана серая 2,10x25 м | м2 | 61.6 | 0 | 0
ПВХ Logicroof V-SR 1,5 мм мембрана серая 2 шт. 1x10 м | м2 | 49.28 | 0 | 0
Саморез остроконечный ТехноНИКОЛЬ 4,8*50 (500 шт/уп) | шт | 224 | 0 | 0
Прижимная кровельная планка алюминиевая 30*2000мм | м/п | 56 | 0 | 0
Рейка краевая алюминиевая TERMOCLIP LITE 2 м (100 п.м./упак) | пог. м | 56 | 0 | 0
Герметик ТЕХНОНИКОЛЬ ПУ MASTER, серый, туба 600 мл | шт | 14 | 0 | 0
XPS CARBON PROF SLOPE (10-60 mm)(4.2 % элемент J) | м2 | 0.2916 | 0 | 0
Телескопический крепеж TERMOCLIP 1, 60 мм | шт | 42 | 0 | 0
Саморез сверлоконечный TERMOCLIP 4,8х 100 мм | шт | 42 | 0 | 0
Итого за материалы: |  |  |  | 0
ИТОГО по Разделу: |  |  |  | 106604
Устройство противопожарных рассечек 2*2 м вокруг зенитных фонарей, люков дымоудаления и дефлекторов из защитного материала NG
Работы:
Устройство противопожарных рассечек 2*2 м вокруг зенитных фонарей, люков дымоудаления и дефлекторов из защитного материала NG | м2 | 371 | 400 | 148400
Итого за работы: |  |  |  | 148400
Материалы:
NG | м2 | 371 | 0 | 0
Очиститель для ПВХ, 3 л. | шт | 4 | 0 | 0
Итого за материалы: |  |  |  | 0
ИТОГО по Разделу: |  |  |  | 148400
Устройство примыканий к ОВ и ВК
Работы:
Устройство примыканий к ОВ и ВК | шт | 5 | 3600 | 18000
Итого за работы: |  |  |  | 18000
Материалы:
ПВХ Logicroof V-RP 1,2 мм мембрана серая 2,10x25 м | м2 | 7.2 | 0 | 0
ПВХ Logicroof V-SR 1,5 мм мембрана серая 2 шт. 1x10 м | м2 | 4 | 0 | 0
Рейка краевая алюминиевая TERMOCLIP LITE 2 м (100 п.м./упак) | пог. м | 7.2 | 0 | 0
Прижимная кровельная планка алюминиевая 30*2000мм | м/п | 7.2 | 0 | 0
Саморез остроконечный ТехноНИКОЛЬ 5,5*35 (1000 шт/уп) | шт | 72 | 0 | 0
Герметик ТЕХНОНИКОЛЬ ПУ MASTER, серый, туба 600 мл | шт | 1.8 | 0 | 0
Итого за материалы: |  |  |  | 0
ИТОГО по Разделу: |  |  |  | 18000
Устройство водоприемных воронок
Работы:
Монтаж воронок внутреннего водоотведения | шт | 3 | 2000 | 6000
Монтаж воронок наружнего водоотведения | шт | 40 | 2000 | 80000
Монтаж кабельной системы противообледенения | пог. м. | 325 | 120 | 39000
Итого за работы: |  |  |  | 125000
Материалы:
Воронка кровельная с обогревом TERMOCLIP ВФО Ø110х450мм | шт | 3 | 0 | 0
Воронка кровельная с обогревом TERMOCLIP ВФО Ø110х450мм | шт | 40 | 0 | 0
Герметик ТЕХНОНИКОЛЬ ПУ MASTER, серый, туба 600 мл | шт | 1 | 0 | 0
Прогевочный кабель противообледенения | пог. м. | 357.5 | 800 | 286000
Очиститель для ПВХ мембран, 3 кг | шт | 2 | 0 | 0
Итого за материалы: |  |  |  | 286000
ИТОГО по Разделу: |  |  |  | 411000
Монаж ограждающей конструкции и примыкание к стойкам ограждения
Работы:
Монтаж ограждающей конструкции | мп | 425 | 600 | 255000
Монтаж примыканий к стойкам ограждения | шт | 430 | 2600 | 1118000
Итого за работы: |  |  |  | 1373000
Материалы:
Кровельное ограждение ТехноНИКОЛЬ ККО/СК/600-2 | шт | 141.6667 | 7500 | 1062500
ПВХ Logicroof V-RP 1,2 мм мембрана серая 2,10x25 м | м2 | 70.8333 | 0 | 0
ПВХ Logicroof V-SR 1,5 мм мембрана серая 2 шт. 1x10 м | м2 | 42.5 | 0 | 0
Очиститель для ПВХ, 3 л. | шт | 1.8889 | 0 | 0
Рейка краевая алюминиевая TERMOCLIP LITE 2 м (100 п.м./упак) | м/п | 23.6111 | 0 | 0
Герметик ТЕХНОНИКОЛЬ ПУ MASTER, серый, туба 600 мл | шт | 26.5625 | 0 | 0
Хомут | шт | 141.6667 | 0 | 0
Итого за материалы: |  |  |  | 1062500
ИТОГО по Разделу: |  |  |  | 2435500
Устройство ПВХ дорожки из Logicroof Walkway Puzzle
Работы:
Устройство ПВХ дорожки из Logicroof Walkway Puzzle | шт | 436 | 450 | 196200
Итого за работы: |  |  |  | 196200
Материалы:
ПВХ дорожки из Logicroof Walkway Puzzle | шт | 261.6 | 0 | 0
Итого за материалы: |  |  |  | 196200
ИТОГО по Разделу: |  |  |  | 392400
Устройство вертикальной водосточной трубы
Работы:
Монтаж вертикальной водосточной трубы, 3,7 м | м/п | 0 | 600 | 0
Итого за работы: |  |  |  | 0
Материалы:
Водосточный желоб | м/п | 0 | 0 | 0
Отводы для водосточного желоба | шт | 0 | 0 | 0
Сливное колено | шт | 0 | 0 | 0
Хомут для крепления водосточной трубы к стене | шт | 0 | 0 | 0
Крепежный элемент для хомута (крепление к стене) | шт | 0 | 0 | 0
Оцинкованные анодированные саморезы размером 5×40 мм | шт | 0 | 0 | 0
Итого за материалы: |  |  |  | 0
ИТОГО по Разделу: |  |  |  | 0 |  | р/м2
ИТОГО по Разделам монтажные работы кровля из ПВХ-мембраны: |  |  |  | 13942335.5 |  | 1309.41
ИТОГО по Разделам материалы: |  |  |  | 3539670.814
Накладные, транспортные, организационные и утилизационные расходы:
Организационные и транспортные расходы: | ед | 1 | 320000 | 320000
Подъемы и механизмы: | ед | 3 | 30000 | 90000
Вывоз мусора | ед | 2 | 16000 | 32000
ИТОГО по Разделам накладные, транспортные, организационные и утилизационные расходы: |  |  |  | 442000
Итого общая сумма по всем разделам: |  |  |  | 17924006.314 |  | 1683.353
Итого общая сумма по всем разделам с НДС 22%: |  |  |  | 21867287.7031 |  | 2053.6907