## Лист1
2200 руб/м2 по ж/б без накладных 1400 руб/м2 по профлисту без накладных
Наименование работ. | Ед.изм. | Цена за ед. (без НДС) | [7 empty] | Вид основания | Вид г-го материала | Вид работ
|  | S=0-300 м2 | S=300-600 м2 | S=600-1000 м2 | S=1000-3000 м2 | S=3000-6000 м2 | S=6000-15000 м2 | S=15000-30000 м2 | S = более 30000 м2
Демонтаж
Демонтаж гидроизоляционного слоя из рулонных материалов (средняя толщина 50 мм), с учетом вертикальных конструкций, с учетом демонтажа парапетных крышек. Демонтаж цементно-песчанной стяжки с теплоизоляционным, пароизоляционным слоем. | м2 | 585 | 585 | 585 | 585 | 585 | 585 | 585 | 585 |  |  | Демонтаж
Демонтаж профилированного настила | м2 | 180 | 180 | 180 | 180 | 180 | 180 | 180 | 180 |  |  | Демонтаж
Демонтаж Дефлектора | шт | 8000 | 8000 | 8000 | 8000 | 8000 | 8000 | 8000 | 8000 |  |  | Демонтаж
Демонтаж зенитных фонарей (1*2 м; 2 м2) | шт | 8000 | 8000 | 8000 | 8000 | 8000 | 8000 | 8000 | 8000 |  |  | Демонтаж
Основание
Подготовка основания | м2 | 100 | 100 | 100 | 80 | 80 | 80 | 80 | 80 | ж/б
Устройство сборной стяжки в 2 слоя ЦСП в перехлест - 20 мм. | м2 | 460 | 460 | 440 | 420 | 380 | 320 | 300 | 280
Устройство армированной стяжки (армирование фиброй), уклон 1% + контруклон | м2 | 1500 | 1500 | 1200 | 1000 | 1000 | 800 | 700 | 600
Монтаж профилированного настила | м2 | 400 | 400 | 300 | 300 | 250 | 230 | 200 | 180 | профлист
Устройство L-образного профиля и профилей усиления (коньковые усиления, усиления ендов, усиления деф. шва) | м/п | 160 | 160 | 160 | 160 | 160 | 160 | 160 | 160
Монтаж шины молниезащиты | м/п | 240 | 240 | 240 | 240 | 240 | 240 | 240 | 240
Устройство усиления мест воронок внутреннего водоотведения из оц. стали толщиной 0,7 мм | м2 | 400 | 400 | 400 | 400 | 400 | 400 | 400 | 400 | профлист
Устройство заполнения гофр профлиста НГ утеплителем на длину 250 мм (на две продольной волны или 250 мм в каждую волну по поперечным волнам) | мп | 120 | 120 | 120 | 120 | 120 | 120 | 120 | 120 | профлист
Устройство бортика (галтель) | мп | 250 | 250 | 250 | 230 | 200 | 180 | 150 | 120 | ж/б
Праймирование поверхности | м2 | 120 | 120 | 100 | 100 | 90 | 80 | 60 | 50 | ж/б
Пароизоляция
Устройство пароизоляционного слоя из пленки | м2 | 120 | 120 | 110 | 100 | 80 | 60 | 40 | 50 | профлист
Устройство пароизоляционного слоя из Паробарьера | м2 | 150 | 150 | 130 | 130 | 110 | 90 | 80 | 56 | профлист
Устройство пароизоляционного слоя из битумных наплавляющих материалов (СПЛОШНОЕ НАПЛАВЛЕНИЕ) | м2 | 250 | 240 | 220 | 180 | 150 | 150 | 120 | 120 | ж/б | БРМ
Устройство пароизоляционного слоя из битумных наплавляющих материалов (НАПЛАВЛЕНИЕ ПО ШВАМ) | м2 | 215 | 205 | 190 | 150 | 130 | 130 | 100 | 100 | ж/б | БРМ
Контруклон и теплоизоляция
Устройство контруклона из минераловатных теплоизоляционных плит | м2 | 500 | 500 | 400 | 380 | 380 | 340 | 320 | 280
Устройство контруклона из полимерных теплоизоляционных плит | м2 | 400 | 400 | 320 | 310 | 300 | 270 | 255 | 225
Устройство теплоизоляционного слоя из ПИР/ХПС за один слой без мех. Крепления | м2 | 180 | 180 | 140 | 140 | 140 | 140 | 140 | 140
Устройство теплоизоляционного слоя из минераловатного утеплителя в один слой с разбежкой швов между рядами без мех.крепления | м2 | 200 | 200 | 160 | 160 | 160 | 160 | 160 | 160
Разделительный слой
Устройство разделительного слоя из стеклохолста/геотекстиля | м2 | 100 | 100 | 100 | 80 | 80 | 60 | 40 | 40
Гидроизоляция
Монтаж гидроизоляционного покрытия из ПВХ мембраны шириной 2 м (центральная зона), с продольным нахлестом не менее 120 мм и поперечным не менее 200 мм по профлисту | м2 | 385 | 385 | 385 | 350 | 320 | 310 | 270 | 260 | профлист | ПМ
Монтаж гидроизоляционного покрытия из ПВХ мембраны шириной 0.5-1 м (парапетная зона), с продольным нахлестом не менее 120 мм и поперечным не менее 200 мм по профлисту | м2 | 480 | 480 | 480 | 440 | 400 | 384 | 336 | 320 | профлист | ПМ
Монтаж гидроизоляционного покрытия из ПВХ мембраны шириной 2 м (центральная зона), с продольным нахлестом не менее 120 мм и поперечным не менее 200 мм по ж/б | м2 | 480 | 480 | 480 | 440 | 400 | 384 | 336 | 320 | ж/б | ПМ
Монтаж гидроизоляционного покрытия из ПВХ мембраны шириной 0.5-1 м (парапетная зона), с продольным нахлестом не менее 120 мм и поперечным не менее 200 мм по ж/б | м2 | 600 | 600 | 600 | 550 | 500 | 480 | 420 | 400 | ж/б | ПМ
Монтаж гидроизоляционного покрытия из полимеро-битумного наплавляемого материала в 2 слоя | м2 | 520 | 500 | 460 | 400 | 380 | 360 | 320 | 260 | ж/б | БРМ
Монтаж гидроизоляционного покрытия из БРМ в один слой с мех креплением по профлисту | м2 | 385 | 385 | 385 | 350 | 320 | 310 | 270 | 260 | профлист | БРМ
Монтаж гидроизоляционного покрытия из БРМ в один слой с мех креплением по ж/б | м2 | 480 | 480 | 480 | 440 | 400 | 384 | 336 | 320 | ж/б | БРМ
Монтаж гидроизоляционного покрытия из БРМ в один слой | м2 | 260 | 250 | 230 | 200 | 190 | 180 | 160 | 130 | ж/б | БРМ
Мех. Крепление
Механическое крепление по профлисту | м2 | 110 | 110 | 95 | 90 | 75 | 75 | 60 | 45 | профлист | ПМ
Механическое крепление по ж/б | м2 | 150 | 150 | 130 | 120 | 100 | 100 | 80 | 60 | ж/б | ПМ
Парапет
Утройство утепления парапета на высоту 500 мм | мп | 600 | 600 | 500 | 400 | 400 | 350 | 320 | 300
Устройство примыкания гидроизоляционного покрытия из ПВХ мембраны к парапету на высоту до 500 мм по сендвичу | мп | 750 | 730 | 670 | 580 | 500 | 430 | 375 | 360 | профлист | ПМ
Устройство примыкания гидроизоляционного покрытия из ПВХ мембраны к парапету, с заведением ПВХ мембраны за парапет, с высотой заведения более 450 мм (с промежуточным креплением) по сендвичу | мп | 850 | 850 | 780 | 680 | 580 | 500 | 440 | 420 | профлист | ПМ
Устройство примыкания гидроизоляционного покрытия из ПВХ мембраны к парапету на высоту до 500 мм по ж/б | мп | 780 | 770 | 710 | 620 | 540 | 470 | 420 | 400 | ж/б | ПМ
Устройство примыкания гидроизоляционного покрытия из ПВХ мембраны к парапету, с заведением ПВХ мембраны за парапет, с высотой заведения более 450 мм (с промежуточным креплением) по ж/б | мп | 900 | 900 | 830 | 730 | 630 | 550 | 490 | 470 | ж/б | ПМ
Монтаж гидроизоляции к стенам, вент. проходам и выходу на кровлю высотой до 500 мм из полимеро-битумного наплавляемого материала в два слоя | мп | 700 | 700 | 600 | 500 | 400 | 360 | 320 | 320 | ж/б | БРМ
Монтаж бруса для карнизного свеса | мп | 700 | 700 | 700 | 600 | 600 | 500 | 500 | 500
Монтаж ламинированного металла | мп | 270 | 250 | 220 | 200 | 200 | 180 | 170 | 160
Монтаж металлического водосточного желоба | мп | 240 | 225 | 200 | 180 | 180 | 160 | 150 | 145
Устройство примыкания к карнизному свесу через капельник | м/п | 800 | 800 | 800 | 600 | 600 | 600 | 600 | 400 |  | ПМ
Монтаж прижимной и краевой кровельной планки по сендвичу | м/п | 120 | 120 | 120 | 80 | 80 | 80 | 80 | 60 | профлист
Монтаж прижимной и краевой кровельной планки по ж/б | м/п | 150 | 150 | 150 | 100 | 100 | 100 | 80 | 80 | ж/б
Устройство парапетных крышек в нахлест с мех. Креплением по сендвичу | м/п | 500 | 500 | 500 | 500 | 500 | 500 | 500 | 500 | профлист
Устройство парапетных крышек в нахлест с мех крепением по ж/б | м/п | 800 | 800 | 800 | 800 | 800 | 800 | 800 | 800 | ж/б
Утепление и гидроизоляция из ПВХ мембраны стоек-фахверка | шт | 3500 | 3500 | 3500 | 2800 | 2800 | 2800 | 2800 | 2800 |  | ПМ
Утепление и гидроизоляция из БРМ стоек-фахверка в два слоя | шт | 4200 | 4200 | 4200 | 3360 | 3360 | 3360 | 3360 | 3360 |  | БРМ
Проходки через кровлю
Устройство примыкания к дефлекторам круглого сечения из ПВХ-мембраны с утеплением | шт | 3900 | 3900 | 3900 | 3400 | 3400 | 3400 | 3200 | 2800 |  | ПМ
Устройство примыкания к зенитным фонарям и люкам дымоудаления из ПВХ-мембраны | шт | 4500 | 4500 | 4500 | 3600 | 3600 | 3600 | 3600 | 3600 |  | ПМ
Устройство примыкания к опорам технологического оборудования из ПВХ-мембраны | шт | 3000 | 3000 | 3000 | 2600 | 2600 | 2600 | 2400 | 2000 |  | ПМ
Устройство примыкания из ПВХ-мембраны к проходккам через кровлю d=10-300 мм | шт | 3000 | 3000 | 3000 | 2600 | 2600 | 2600 | 2400 | 2000 |  | ПМ
Устройство примыкания из ПВХ-мембраны к проходккам через кровлю d=300-500 мм | шт | 3200 | 3200 | 3200 | 2800 | 2800 | 2800 | 2600 | 2200 |  | ПМ
Устройство примыкания из ПВХ-мембраны к проходккам через кровлю d=500-1500 мм | шт | 3500 | 3500 | 3500 | 3000 | 3000 | 3000 | 2800 | 2400 |  | ПМ
Устройство утепления примыкания к опорам технологического оборудования (в том числе проходки малых диаметров) | шт | 600 | 500 | 500 | 500 | 500 | 500 | 500 | 400
Устройство примыканий к гусакам из ПВХ-мембраны | шт | 3000 | 3000 | 3000 | 2000 | 3000 | 3000 | 3000 | 3000 |  | ПМ
Устройство примыканий из ПВХ мембрраны к выступающим конструкциям (мп) под краевую рейку | мп | 1000 | 580 | 1000 | 1000 | 1000 | 1000 | 300 | 300 |  | ПМ
Устройство примыканий из БРМ мембрраны к выступающим конструкциям (мп) в два слоя | мп | 700 | 700 | 600 | 500 | 400 | 360 | 320 | 320 |  | БРМ
Доп
Устройство деф.шва из ПВХ-мембраны | м/п | 500 | 500 | 500 | 500 | 500 | 500 | 300 | 300 |  | ПМ
Монтаж гидроизоляции деформационного шва до 500 мм из полимеро-битумного наплавляемого материала в два слоя. | м/п | 1000 | 1000 | 1000 | 1000 | 1000 | 1000 | 1000 | 1000
Устройство противопожарных рассечек 3*3 м вокруг зенитных фонарей, люков дымоудаления и дефлекторов из материала Logicroof NG | м2 | 400 | 400 | 400 | 400 | 400 | 400 | 400 | 400 |  | ПМ
Устройство кровельных аэраторов | шт | 1600 | 1600 | 1600 | 1600 | 1600 | 1600 | 1600 | 1600
Устройство кровельных аэраторов с закреплением к основанию, верезкой пирога до пароизоляции и заполнением аэратора керамзитом | шт | 2200 | 2200 | 2200 | 2200 | 2200 | 2200 | 2200 | 2200 |  | ПМ
Вырез профлиста/парапета из сендвич-панели под водоприемную воронку | шт | 700 | 700 | 700 | 700 | 700 | 700 | 700 | 700 | профлист
Вырез основания/парапета из бетона под водоприемную воронку (алмазное бурение) | шт | 2000 | 2000 | 2000 | 2000 | 2000 | 2000 | 2000 | 2000 | ж/б
Монтаж воронок | шт | 2000 | 2000 | 2000 | 2000 | 2000 | 2000 | 2000 | 2000
Монтаж люков дымоудаления | шт | 4000 | 4000 | 4000 | 4000 | 4000 | 4000 | 4000 | 4000
Монтаж дефлекторов (без примыкания) | шт | 2800 | 2800 | 2800 | 2800 | 2800 | 2800 | 2800 | 2800
Монтаж пешеходных дорожек из пазлов, 600*600 мм | мп | 450 | 450 | 450 | 450 | 450 | 450 | 450 | 450 |  | ПМ
Монтаж классических пешеходных дорожек (фанера/геотекстиль/мембрана) | мп | 450 | 450 | 450 | 450 | 450 | 450 | 450 | 450 |  | ПМ
Монтаж системы мониторинга снеговой нагрузки (2 датчика/приемное устройство/кабеля) | компл | 150000 | [9 empty] | ИГ
Монтаж гидроизоляционного покрытия из ПВХ мембраны, с шириной рулона 2 м, с продольным нахлестом не менее 80мм и поперечным 200мм по плоскости | м2 | [5 empty] | 900 |  |  |  |  | ИГ
Устройство примыканий (Монтаж компенсатора из велотерма) | мп | [5 empty] | 100 |  |  |  |  | ИГ
Устройство примыканий (Монтаж компенсационной петли из ПВХ мембраны) | мп | [5 empty] | 400 |  |  |  |  | ИГ
Устройство примыканий (Монтаж примыкания из ПВХ мембраны) | мп | [5 empty] | 500 |  |  |  |  | ИГ
Устройство примыканий (Монтаж краевой рейки с заполнением п/у герметиком) | мп | [5 empty] | 200 |  |  |  |  | ИГ
Монтаж двухуровневых воронок | шт | [5 empty] | 10000 |  |  |  |  | ИГ
Устройство примыкания к трубным проходкам | шт | [5 empty] | 15000 |  |  |  |  | ИГ
Устройство примыканий к деф. шву | мп | 600 |  |  |  |  | 2000 |  |  |  |  | ИГ
Монтаж кровельного ограждения (без гидроизоляции) | мп | 600 | 600 | 600 | 600 | 600 | 600 | 600 | 600
Проживание |  | 35000 | 45000 | 90000 | 180000 | 260000 | 280000 | 360000 | от 400 000
Накладные расходы |  | 20000 | 25000 | 60000 | 110000 | 220000 | 280000 | 380000 | 500000
Вывоз мусора | рейс | 12800 | 12800 | 12800 | 12800 | 12800 | 12800 | 12800 | 12800
Кран | Смена 8 ч | 44000 | 44000 | 44000 | 44000 | 44000 | 44000 | 44000 | 44000
Манипулятор | Смена 8 ч | 28000 | 28000 | 28000 | 28000 | 28000 | 28000 | 28000 | 28000