## Лист1
Приложение №1 к Договору подряда №__________ от __.__.2025 г.
Согласовано |  |  | Утверждаю
«Подрядчик» |  |  | «Заказчик»
ООО «СК-ЮГ» |  |  | ООО «______________________________»
ИНН / КПП: 2312330110/ 231201001 |  |  | ИНН/ КПП
Ген. Директор________________ (Панюков А.А.) |  |  | Директор______________________ (Ф.И.О)
СМЕТА №1
по Договору подряда №2025.____ от ______2025 г.
Наименование объекта:
Адрес объекта:
Наименование работ. Кровля из БРМ | Ед.изм. | Кол-во | Цена за ед | Сумма
Подготовительные работы.
Работы:
Подготовка поверхности (зачистка поверхности, удаление наплывов, обеспыливание ) | м2 | 303.78 | 50 | 15189
Итого за работы: |  |  |  | 15189
ИТОГО по Разделу: |  |  |  | 15189
Устройство наплавляемой пароизоляции.
Работы:
Нанесение праймера в 1 слой. Плоскость и парапет | м2 | 337.628 | 80 | 27010.24
Монтаж пароизоляции в 1 слой | м2 | 273.368 | 270 | 73809.36
Итого за работы: |  |  |  | 100819.6
Материалы:
Газ пропан | л | 128.483 | 38 | 4882.3525
Итого за материалы: |  |  |  | 4882.3525
ИТОГО по Разделу: |  |  |  | 105701.9525
Устройство утеплителя 150 мм.
Работы:
Устройство утеплителя в 3 слоя с пропениванием швов, перехлестом, толщиной 150мм. | м2 | 239.34 | 400 | 95736
Итого за работы: |  |  |  | 95736
ИТОГО по Разделу: |  |  |  | 95736
Устройство полусухой стяжки с разуклонкой 1%
Работы:
Устройство армированной стяжки (армирование фиброй), уклон 1% + контруклон | м2 | 303.78 | 1200 | 364536
Итого за работы: |  |  |  | 364536
Материалы:
Песок, цемент М-500, фибра, пленка | кг | 109360.8 | 2.8 | 306210.24
Итого за материалы: |  |  |  | 306210.24
ИТОГО по Разделу: |  |  |  | 670746.24
Устройство бортика из цементно-песчаного раствора М 150.
Работы:
Устройство бортика (галтель) | м.п | 169.24 | 350 | 59234
Итого за работы: |  |  |  | 59234
Материалы:
Раствор цементно-песчаный М150 | м3 | 0.88851 | 9000 | 7996.59
Итого за материалы: |  |  |  | 7996.59
ИТОГО по Разделу: |  |  |  | 67230.59
Нанесение праймера в 1 слой. Плоскость и парапет.
Работы:
Нанесение праймера | м2 | 388.4 | 80 | 31072
Итого за работы: |  |  |  | 31072
ИТОГО по Разделу: |  |  |  | 31072
Устройство гидроизоляционного слоя кровли из битумосодержащего рулонного материала.
Работы:
Монтаж гидроизоляционного покрытия из полимеро-битумного наплавляемого материала в 2 слоя | м2 | 239.34 | 540 | 129243.6
Итого за работы: |  |  |  | 129243.6
Материалы:
Газ пропан | л. | 224.9796 | 38 | 8549.2248
Итого за материалы: |  |  |  | 8549.2248
ИТОГО по Разделу: |  |  |  | 137792.8248
Устройство гидроизоляционного слоя кровли из битумосодержащего рулонного материала на фундаментах под оборудование.
Работы:
Монтаж гидроизоляционного покрытия из полимеро-битумного наплавляемого материала в 2 слоя | м2 | 64.44 | 600 | 38664
Итого за работы: |  |  |  | 38664
Материалы:
Газ пропан | л. | 60.5736 | 38 | 2301.7968
Итого за материалы: |  |  |  | 2301.7968
ИТОГО по Разделу: |  |  |  | 40965.7968
Устройство гидроизоляции примыканий к фундаментам под оборудование высотой до 500 мм из битумосодержащего рулонного материала в два слоя.
Работы:
Устройство усиления галтели, внутренних и внешних углов. | м/п | 64.06 | 150 | 9609
Монтаж гидроизоляции примыканий к фундаментам под оборудование высотой до 500 мм из полимеро-битумного наплавляемого материала в два слоя. | м/п | 64.06 | 700 | 44842
Итого за работы: |  |  |  | 54451
Материалы:
Газ пропан | л. | 69.0665 | 38 | 2624.527
Итого за материалы: |  |  |  | 2624.527
ИТОГО по Разделу: |  |  |  | 57075.527
Устройство примыкания гидроизоляции к стенам, вент. проходам и выходу на кровлю высотой до 500 мм из битумосодержащего рулонного материала в два слоя.
Работы:
Устройство усиления галтели, внутренних и внешних углов. | м/п | 50.77 | 150 | 7615.5
Монтаж гидроизоляции к стенам, вент. проходам и выходу на кровлю высотой до 500 мм из полимеро-битумного наплавляемого материала в два слоя. | м/п | 50.77 | 700 | 35539
Итого за работы: |  |  |  | 43154.5
Материалы:
Газ пропан | л. | 54.3239 | 38 | 2064.3082
Итого за материалы: |  |  |  | 2064.3082
ИТОГО по Разделу: |  |  |  | 45218.8082
Устройство краевой алюминиевой планки.
Работы:
Монтаж краевой кровельной планки | м/п | 50.77 | 200 | 10154
Итого за работы: |  |  |  | 10154
ИТОГО по Разделу: |  |  |  | 10154
Устройство примыкания гидроизоляции по оси А/1-7 до 500 мм из битумосодержащего рулонного материала в два слоя.
Работы:
Устройство усиления галтели, внутренних и внешних углов. | м/п | 37.2 | 150 | 5580
Монтаж примыкания гидроизоляции по оси А/1-7 до 500 мм из полимеро-битумного наплавляемого материала в два слоя. | м/п | 37.2 | 800 | 29760
Итого за работы: |  |  |  | 35340
Материалы:
Газ пропан | л. | 39.804 | 38 | 1512.552
Итого за материалы: |  |  |  | 1512.552
ИТОГО по Разделу: |  |  |  | 36852.552
Устройство и гидроизоляции деформационного шва по оси В-Г/1-7 до 500 мм из битумосодержащего рулонного материала в два слоя.
Работы:
Устройство усиления галтели, внутренних и внешних углов. | м/п | 36.2 | 150 | 5430
Монтаж гидроизоляции деформационного шва по оси В-Г/1-7 до 500 мм из полимеро-битумного наплавляемого материала в два слоя. | м/п | 36.2 | 3000 | 108600
Итого за работы: |  |  |  | 114030
Материалы:
Газ пропан | л. | 38.734 | 38 | 1471.892
Итого за материалы: |  |  |  | 1471.892
ИТОГО по Разделу: |  |  |  | 115501.892
Устройство водоприемных воронок.
Работы:
Монтаж воронок с обогревом | шт | 3 | 2500 | 7500
Алмазное бурение | ед.изм. | 1 | 20000 | 20000
Итого за работы: |  |  |  | 27500
ИТОГО по Разделу: |  |  |  | 27500
ИТОГО по Разделам монтажные работы кровля из БРМ |  |  |  | 1119123.7
ИТОГО по Разделам материалы кровля из БРМ |  |  |  | 337613.4833
Общая сумма по разделам: |  |  |  | 1456737.1833
Организационные расходы (доставка + накладные + подъемы и механизмы): |  |  |  | 20000
Утилизация строительного мусора (складируем на территории Заказчика): |  |  |  | 15000
Итого общая сумма по всем разделам: |  |  |  | 1491737.1833